## Работы
Приложение 1 к постановлению администрации Красновишерского городского округа от №
Смета расходов. Список работ
№пп | Работа | Измеритель | Кол-во ед. изм. | Перио- дичность в год | Труд. ресурсы, руб. | Матер. ресурсы, руб. | Маш. мех., руб. | Накл. расходы, руб. | Прибыль, руб. | Расходы на управ., руб. | Стоимость, руб. | Стоимость на кв.м. в мес., руб.
1.1. | [9 empty] | Общ. площ.,кв.м. |  | 19698.57
Конструктивные элементы
1 | Прочистка внутридомовых и наружных дренажей | 1 пролет | 6 | 1 | 2641.3524 | 0 | 0 | 3227.7326 | 616.2539 | 528.2705 | 7013.6094 | 0.029671
2 | Замена неисправных участков электрической сети (скрытая проводка) при числе и сечении жил в проводе 2x1,5 и 2x2,5 кв.м. | 100 пог.м | 1 | 1 | 3412.6 | 9056.5395 | 0 | 4170.1972 | 1747.1303 | 682.52 | 19068.987 | 0.08067
3 | Замена неисправных участков сети электрической сети (открытая проводка) при числе и сечении жил в проводе 2х1,5 и 2х2,5 кв.м | 100 пог.м | 1 | 1 | 1876.93 | 9056.5395 | 0 | 2293.6085 | 1388.8432 | 375.386 | 14991.3071 | 0.06342
7 | Восстановление (ремонт) решеток на продухах фундамента | 100 решеток | 1 | 1 | 7881.3997 | 15967.6061 | 0 | 9631.0704 | 3515.408 | 1576.2799 | 38571.7642 | 0.16317
8 | Утепление потолка подвала при толщине утеплителя 60 мм | 100 кв.м. утепляемой поверхности | 1 | 1 | 41005.8016 | 33622.8229 | 2444.8389 | 51933.7354 | 13545.7559 | 8499.793 | 151052.7478 | 0.63902
9 | Заделка на зиму вентиляционных продухов | 1 место | 8 | 1 | 600.6176 | 602.9378 | 0 | 733.9547 | 203.4386 | 120.1235 | 2261.0722 | 0.0095653
10 | Восстановление (ремонт) бетонной отмостки толщиной 15 см | 100 м2 отмостки | 0.4 | 1 | 8642.7508 | 22347.8931 | 2668.0971 | 11616.1764 | 4753.8663 | 1901.1745 | 51929.9582 | 0.21969
12 | Простая масляная окраска ранее окрашенных поверхностей | 100 м2 окрашенной поверхности | 1 | 1 | 7354.6 | 1954.9566 | 0 | 8987.3212 | 1921.1722 | 1470.92 | 21688.9699 | 0.091754
13 | Ремонт внутренней штукатурки потолков отдельными местами | 100 кв. м | 1 | 1 | 34126 | 15153.0388 | 0 | 41701.972 | 9553.0061 | 6825.2 | 107359.217 | 0.45418
14 | Перетирка штукатурки поверхности потолков | 100 кв.м | 1 | 1 | 5460.16 | 92.9513 | 0 | 6672.3155 | 1283.6698 | 1092.032 | 14601.1287 | 0.061769
15 | Известковая окраска ранее окрашенных поверхностей потолков | 100 кв.м | 1 | 1 | 2674.4 | 396.1824 | 0 | 3268.1168 | 665.5634 | 534.88 | 7539.1426 | 0.031894
16 | Перетирка штукатурки поверхностей стен и перегородок | 100 м2 поверхности | 1 | 1 | 3583.23 | 92.9513 | 0 | 4378.7071 | 845.7633 | 716.646 | 9617.2977 | 0.040685
17 | Восстановление козырьков | кв.м. | 6 | 1 | 3849.4128 | 3216.7454 | 0 | 4703.9824 | 1235.8648 | 769.8826 | 13775.8879 | 0.058278
18 | Укрепление существующей подшивки потолка | 100 м2 подшивки | 1 | 1 | 2866.584 | 1620.7711 | 0 | 3502.9656 | 838.9837 | 573.3168 | 9402.6213 | 0.039777
19 | Заделка выбоин в цементных полах | кв.м. | 10 | 1 | 1620.985 | 752.7488 | 0 | 1980.8437 | 457.2306 | 324.197 | 5136.0051 | 0.021727
20 | Ремонт бетонных полов | кв.м. | 1 | 1 | 266.614 | 3.8875 | 0 | 325.8023 | 62.6119 | 53.3228 | 712.2386 | 0.0030131
21 | Заделка щелей, швов и стыков в перегородках | 100 м трещин | 1 | 1 | 5733.168 | 4663.0794 | 0 | 7005.9313 | 1827.2288 | 1146.6336 | 20376.0411 | 0.086199
22 | Окраска перегородок известковыми составами | 100 кв.м. | 1 | 1 | 2390.245 | 201.4117 | 0 | 2920.8794 | 578.8163 | 478.049 | 6569.4014 | 0.027791
24 | Ремонт дверных коробок в широких каменных стенах | 10 коробок | 2 | 1 | 57202.0012 | 28051.8717 | 0 | 69900.8455 | 16291.2454 | 11440.4002 | 182886.364 | 0.77369
25 | Простая масляная окраска дверей | 100 кв.м. | 1 | 1 | 8858.95 | 2605.5324 | 0 | 10825.6369 | 2340.4625 | 1771.79 | 26402.3718 | 0.11169
Итого по разделу: |  |  |  |  | 202047.8021 | 149460.4673 | 5112.936 | 249781.795 | 63672.315 | 40880.8175 | 710956.133 | 3.0076
Внутридомовое инженерное оборудование и технические устройства
26 | Утепление трубопровода центрального отопления (водоснабжения) | 100 м2 утепленного участка | 1 | 1 | 16892.37 | 234134.8915 | 0 | 20642.4761 | 28525.3225 | 3378.474 | 303573.5341 | 1.2842
27 | Заделка стыков соединений стояков внутренних водостоков | 100 соединений | 0.5 | 1 | 2644.765 | 42257.8065 | 0 | 3231.9028 | 5054.1198 | 528.953 | 53717.5472 | 0.22725
28 | Техническое обслуживание внутридомовых газопроводов диаметром 50-75 мм | 100 пог. м. | 4 | 1 | 8222.8888 | 2635.6186 | 0 | 10048.3701 | 2195.2221 | 1644.5778 | 24746.6774 | 0.10469
29 | Устранение неплотности соединений газопровода диаметром 50 мм | 1 соединение | 1 | 1 | 136.7212 | 168.86 | 0 | 167.0733 | 49.6287 | 27.3442 | 549.6275 | 0.0023252
30 | Проверка работоспособности и смазка отключающих устройств | 1 устройство | 1 | 1 | 163.5656 | 0 | 0 | 199.8772 | 38.1615 | 32.7131 | 434.3174 | 0.0018373
31 | Визуальная проверка (осмотр) газового оборудования | 1 оборудование | 1 | 1 | 8.7596 | 0 | 0 | 10.7042 | 2.0437 | 1.7519 | 23.2595 | 9.8397e-05
32 | Разборка и смазка кранов | 1 кран | 1 | 1 | 49.7168 | 0 | 0 | 60.7539 | 11.5994 | 9.9434 | 132.0135 | 0.00055847
33 | Проверка работоспособности устройств, позволяющих автоматически отключить подачу газа при отклонении контролируемых параметров за допустимые пределы, их наладка и регулировка | 1 устройство | 1 | 1 | 45.9879 | 0 | 0 | 56.1972 | 10.7294 | 9.1976 | 122.1121 | 0.00051659
34 | Замена лампы накаливания на энергосберегательную | 1 лампа | 1 | 1 | 16.2098 | 94.6426 | 0 | 19.8084 | 13.7194 | 3.242 | 147.6222 | 0.0006245
35 | Утепление и прочистка дымовентиляционных каналов | 1000 кв.м. общей площади | 7 | 1 | 24604.846 | 17288.6659 | 0 | 30067.1218 | 7555.8665 | 4920.9692 | 84437.4694 | 0.35721
36 | Осмотр территории вокруг здания и фундамента | 1000 кв.м. общей площади | 7 | 2 | 931.6398 | 0 | 0 | 1138.4638 | 217.3609 | 186.328 | 2473.7925 | 0.010465
37 | Осмотр кирпичных и железобетонных стен, фасадов | 1000 кв.м. общей площади | 7 | 2 | 7429.2302 | 0 | 0 | 9078.5193 | 1733.3137 | 1485.846 | 19726.9092 | 0.083453
38 | Осмотр внутренней отделки стен | 1000 кв.м. общей площади | 7 | 2 | 9555.28 | 0 | 0 | 11676.5522 | 2229.3424 | 1911.056 | 25372.2305 | 0.10734
39 | Осмотр заполнения дверных и оконных проемов | 1000 кв.м. общей площади | 7 | 2 | 7166.46 | 0 | 0 | 8757.4141 | 1672.0068 | 1433.292 | 19029.1729 | 0.080501
40 | Осмотр всех элементов рулонных кровель, водостоков | 1000 кв.м. кровли | 7 | 1 | 3344.348 | 0 | 0 | 4086.7933 | 780.2698 | 668.8696 | 8880.2807 | 0.037567
41 | Осмотр водопровода, канализации и горячего водоснабжения | 100 квартир | 2.5 | 2 | 51189 | 0 | 0 | 62552.958 | 11942.9056 | 10237.8 | 135922.6636 | 0.57501
42 | Проверка исправности канализационных вытяжек | 1000 кв.м. общей площади | 7 | 2 | 10033.044 | 0 | 0 | 12260.3798 | 2340.8095 | 2006.6088 | 26640.8421 | 0.1127
43 | Проверка наличия тяги в дымовентиляционных каналах | 1000 кв.м. общей площади | 7 | 2 | 10033.044 | 0 | 0 | 12260.3798 | 2340.8095 | 2006.6088 | 26640.8421 | 0.1127
44 | Проведение технических осмотров и устранение незначительных неисправностей в системе вентиляции | 1000 кв.м. общей площади | 7 | 1 | 5016.522 | 0 | 0 | 6130.1899 | 1170.4047 | 1003.3044 | 13320.421 | 0.056351
45 | Осмотр внутриквартирных устройств системы центрального отопления | 1000 кв.м. общей площади | 1 | 1 | 1706.3 | 0 | 0 | 2085.0986 | 398.0969 | 341.26 | 4530.7555 | 0.019167
46 | Осмотр устройства системы центрального отопления в чердачных и подвальных помещениях | 1000 м2 осматриваемых помещений | 7 | 1 | 4777.64 | 0 | 0 | 5838.2761 | 1114.6712 | 955.528 | 12686.1153 | 0.053668
47 | Регулировка и наладка систем отопления | 1 здание | 1 | 1 | 682.52 | 0 | 0 | 834.0394 | 159.2387 | 136.504 | 1812.3022 | 0.0076668
48 | Визуальный осмотр прибора учета воды диаметром 50-250 мм и проверка наличия и нарушения пломб | 1 прибор учета | 10 | 1 | 273.008 | 0 | 0 | 333.6158 | 63.6955 | 54.6016 | 724.9209 | 0.0030667
49 | Проверка работоспособности запорной арматуры и очистка фильтра (узел учета тепловой энергии диаметром 50-250 мм) | 1 фильтр | 1 | 1 | 146.7418 | 0 | 0 | 179.3185 | 34.2363 | 29.3484 | 389.645 | 0.0016484
50 | Устранение аварии на внутридомовых инженерных сетях при сроке эксплуатации многоквартирного дома от 11 до 30 лет | 1000 м2 общей площади жилых помещений, оборудованных газовыми плитами (в год для одной смены) | 7 | 4 | 49979.7144 | 0 | 0 | 61075.211 | 11660.7672 | 9995.9429 | 132711.6354 | 0.56143
Итого по разделу: |  |  |  |  | 215050.3229 | 296580.4852 | 0 | 262791.4946 | 81314.3418 | 43010.0646 | 898746.7092 | 3.8021
Санитарное содержание мест общего пользования, благоустройство придомовой территории и прочие работы
51 | Подметание лестничных площадок и маршей нижних трех этажей с предварительным их увлажнением (в доме без лифтов и мусоропровода) | 100 м2 убираемой площади | 2 | 240 | 83779.9104 | 1661.52 | 0 | 102379.0505 | 19721.1505 | 16755.9821 | 224297.6135 | 0.94887
52 | Подметание лестничных площадок и маршей выше третьего этажа с предварительным их увлажнением (в доме без лифтов и мусоропровода) | 100 м2 убираемой площади | 2 | 240 | 63921.6 | 1581.6 | 0 | 78112.1952 | 15079.6165 | 12784.32 | 171479.3317 | 0.72543
53 | Мытье лестничных площадок и маршей нижних трех этажей (в доме без лифтов и мусоропровода) | 100 м2 убираемой площади | 2 | 48 | 38352.96 | 4348.9402 | 0 | 46867.3171 | 9404.7678 | 7670.592 | 106644.5771 | 0.45115
54 | Мытье лестничных площадок и маршей выше третьего этажа (в доме без лифтов и мусоропровода) | 100 м2 убираемой площади | 2 | 48 | 30955.1002 | 4337.8042 | 0 | 37827.1324 | 7677.6039 | 6191.02 | 86988.6606 | 0.368
55 | организация накопления отходов I-IV классов опасности ( отработанных ртутьсодержащих ламп) и их передача в организации, имеющие лецензии на осуществление деятельности по сбору, транспортированию, обработке, утилизации, обеззараживанию, размещению таких отходов | 1 шт. | 0.03 | 1 | 5428 | 12000 | 0 | 52.6191 | 10.6177 | 8.612 | 17499.8488 | 0.074032
56 | Обработка дезинфицирующим средством перил и/или поручней | 100 кв.м. перил лестниц | 2 | 12 | 7755.8208 | 1703.5745 | 0 | 9477.613 | 1988.3859 | 1551.1642 | 22476.5584 | 0.095085
57 | Подметание в летний период земельного участка с усовершенствованным покрытием 2 класса | 1 000 кв.м. территории | 0.2 | 120 | 6559.8936 | 325.6865 | 0 | 8016.19 | 1564.6859 | 1311.9787 | 17778.4346 | 0.07521
58 | Простая масляная окраска металлических поверхностей скамьи чугунной со спинкой | 1 скамья | 80 | 1 | 3561.4592 | 1318.0125 | 0 | 4352.1031 | 969.3154 | 712.2918 | 10913.182 | 0.046167
59 | Сдвижка и подметание снега при отсутствии снегопада на придомовой территории с усовершенствованным покрытием 2 класса | 10 000 кв.м. территории | 1 | 120 | 523809.468 | 24933 | 0 | 640095.1699 | 124827.952 | 104761.8936 | 1418427.4835 | 6.0006
60 | Сдвижка и подметание снега при снегопаде на придомовой территории с усовершенствованным покрытием 2 класса | 10 000 кв.м. территории | 1 | 1 | 19367.0711 | 94.005 | 0 | 23666.5609 | 4528.4019 | 3873.4142 | 51529.4531 | 0.21799
61 | Очистка кровли от снега, сбивание сосулек (при толщине слоя до 10 см) | 100 кв.м. кровли | 2 | 1 | 883.818 | 0 | 0 | 1080.0256 | 206.2036 | 176.7636 | 2346.8108 | 0.009928
62 | Сдвигание снега и скола, сброшенного с крыш | 1 куб.м. | 2 | 1 | 190.4137 | 6.267 | 0 | 232.6855 | 45.0835 | 38.0827 | 512.5324 | 0.0021682
63 | Срезание и сдвигание уплотненного снега толщиной слоя до 2 см плугом с одновременным подметанием щеткой | 1000 м2 | 1 | 1 | 0 | 0 | 202.4487 | 77.2297 | 29.3662 | 12.6399 | 321.6845 | 0.0013609
64 | Отбрасывание снега на обочину средствами малой механизации | 100 м3 | 1 | 1 | 0 | 0 | 85.8543 | 42.3572 | 13.4622 | 6.9324 | 148.6062 | 0.00062867
65 | Ручная очистка территорий II класса с усовершенствованными покрытиями от уплотненного снега | 1000 м2 | 1 | 1 | 6164.9579 | 20.8715 | 0 | 7533.5785 | 1440.5378 | 1232.9916 | 16392.9373 | 0.069349
Итого по разделу: |  |  |  |  | 790730.4728 | 52331.2813 | 288.303 | 959811.8278 | 187507.1506 | 157088.6789 | 2147757.7144 | 9.0859
ИТОГО ПО СМЕТЕ: |  |  |  |  | 1207828.5978 | 498372.2338 | 5401.239 | 1472385.1175 | 332493.8074 | 240979.561 | 3757460.5565 | 15.8957
ИТОГО ПО СМЕТЕ
| Трудовые ресурсы, руб.: |  | 1207828.5978 |  | Накладные расходы, руб.: |  |  | 1472385.1175
| Материальные ресурсы, руб.: |  | 498372.2338 |  | Прибыль, руб.: |  |  | 332493.8074
| Машины/механизмы, руб.: |  | 5401.239 |  | Расходы на управление, руб.: |  |  | 240979.561
[5 empty] | ИТОГО, руб.: |  |  | 3757460.5565

## Ресурсы
Смета расходов. Стоимость и количество ресурсов.
1.1.
№пп | Ресурс | Ед. измерения | Кол-во ед. изм. | Цена, руб. | Стоимость, руб.
Трудовые ресурсы
1 | Бетонщик 2 разряда | чел.-час | 0.65 | 170.63 | 110.9095
2 | Бетонщик 2.4 разряда | чел.-час | 50.652 | 170.63 | 8642.7508
3 | Бетонщик 3 разряда | чел.-час | 9.5 | 170.63 | 1620.985
4 | Бетонщик 4 разряда | чел.-час | 0.65 | 239.5454 | 155.7045
5 | Дворник 1 разряда | чел.-час | 3397.6404 | 163.67 | 556091.8043
6 | Изолировщик на термоизоляции 2 разряда | чел.-час | 49.5 | 170.63 | 8446.185
7 | Изолировщик на термоизоляции 3 разряда | чел.-час | 99.5 | 170.63 | 16977.685
8 | Изолировщик на термоизоляции 4 разряда | чел.-час | 53.2 | 170.63 | 9077.516
9 | Каменщик 3 разряда | чел.-час | 52.52 | 170.63 | 8961.4876
10 | Кровельщик по рулонным кровлям и по кровлям из штучных материалов 4 разряда | чел.-час | 19.6 | 170.63 | 3344.348
11 | Кровельщик по стальным кровлям 3 разряда | чел.-час | 22.56 | 170.63 | 3849.4128
12 | Маляр 2 разряда | чел.-час | 91.91 | 163.67 | 15042.9097
13 | Маляр 3 разряда | чел.-час | 70.15 | 170.63 | 11969.6945
14 | Монтажник санитарно-технических систем и оборудования 4 разряда | чел.-час | 2.46 | 170.63 | 419.7498
15 | Плотник 2 разряда | чел.-час | 15.12 | 170.63 | 2579.9256
16 | Плотник 3 разряда | чел.-час | 1.68 | 170.63 | 286.6584
17 | Подсобный рабочий 1 разряда | чел.-час | 5.4 | 163.67 | 883.818
18 | Рабочий по комплексному обслуживанию и ремонту зданий 2 разряда | чел.-час | 1265.856 | 177.56 | 224765.3914
19 | Рабочий по комплексному обслуживанию и ремонту зданий 2.5 разряда | чел.-час | 15.48 | 170.63 | 2641.3524
20 | Рабочий по комплексному обслуживанию и ремонту зданий 3.7 разряда | чел.-час | 240.32 | 170.63 | 41005.8016
21 | Рабочий по комплексному обслуживанию и ремонту зданий 4 разряда | чел.-час | 56 | 170.63 | 9555.28
22 | Слесарь по эксплуатации и ремонту газового оборудования 2 разряда | чел.-час | 23.61 | 177.56 | 4192.1916
23 | Слесарь по эксплуатации и ремонту газового оборудования 3 разряда | чел.-час | 22.56 | 194.18 | 4380.7008
24 | Слесарь по эксплуатации и ремонту газового оборудования 4 разряда | чел.-час | 55.69 | 218.99 | 12195.5531
25 | Слесарь-ремонтник 3 разряда | чел.-час | 151 | 170.63 | 25765.13
26 | Слесарь-сантехник 3 разряда | чел.-час | 15.5 | 170.63 | 2644.765
27 | Слесарь-сантехник 4 разряда | чел.-час | 448.88 | 170.63 | 76592.3944
28 | Столяр строительный 4 разряда | чел.-час | 377.24 | 170.63 | 64368.4612
29 | Уборщик мусоропроводов 1 разряда | чел.-час | 8.017 | 179.0356 | 1435.3284
30 | Чистильщик дымоходов, боровок и топок 4 разряда | чел.-час | 91 | 170.63 | 15527.33
31 | Штукатур 2 разряда | чел.-час | 126.5 | 170.63 | 21584.695
32 | Штукатур 3 разряда | чел.-час | 89.49 | 170.63 | 15269.6787
33 | Штукатур 4 разряда | чел.-час | 116.8 | 170.63 | 19929.584
34 | Электрогазосварщик 5 разряда | чел.-час./смену | 55.44 | 170.63 | 9459.7272
35 | Электромонтер по ремонту и обслуживанию электрооборудования 2 разряда | чел.-час | 39.6 | 170.63 | 6756.948
36 | Электромонтер по ремонту и обслуживанию электрооборудования 3 разряда | чел.-час | 38.195 | 170.63 | 6517.2128
37 | Электромонтер по ремонту и обслуживанию электрооборудования 3.5 разряда | чел.-час | 24.1 | 170.63 | 4112.183
38 | Электромонтер по ремонту и обслуживанию электрооборудования 4 разряда | чел.-час | 55.44 | 170.63 | 9459.7272
ИТОГО: |  |  |  |  | 1226620.9803
Материальные ресурсы
39 | Анкерные детали из стержней с резьбой | т | 0.0448 | 46088.9437 | 2064.7847
40 | Белила | т | 0.0042 | 50525.9319 | 212.2089
41 | Бетон тяжелый, класс В 30 (М400) | м3 | 0.001 | 3887.52 | 3.8875
42 | Бетон тяжелый, крупность заполнителя 20 мм, класс В15 (М200) | м3 | 2 | 3342.929 | 6685.858
43 | Бруски обрезные длиной 2-3.75 м, шириной 75-150 мм, толщиной 40-75 мм II сорта | м3 | 0.66 | 6102.8457 | 4027.8782
44 | Бруски обрезные хвойных пород длиной 2 - 6,5 м, толщиной 40 - 60 мм II сорта | м3 | 0.018 | 7244.0126 | 130.3922
45 | Ветошь | кг | 5.601 | 42.8802 | 240.172
46 | Вода водопроводная | м3 | 135.4332 | 27.79 | 3763.6886
47 | Войлок строительный | т | 0.21 | 103842.7792 | 21806.9836
48 | Войлок строительный толщиной 15 мм | м2 | 68.11 | 223.5235 | 15224.1856
49 | Волокно целлюлозное типа Виатон-66 | т | 0.0038 | 44436.8456 | 168.86
50 | Втулка полиэтиленовая изолирующая | шт. | 24.4 | 58.0102 | 1415.4489
51 | Выключатель одноклавишный | 10 шт. | 10 | 291.297 | 2912.97
52 | Гвозди строительные | т | 0.01478 | 90788.7487 | 1341.8577
53 | Гвозди строительные с плоской головкой 1,8 x 50 мм | т | 0.00134 | 77115.8656 | 103.3353
54 | Гипсовые вяжущие Г-3 | т | 1.496 | 4743.8068 | 7096.735
55 | Глина | м3 | 0.16 | 819.8413 | 131.1746
56 | Дезинфицирующее средство | л | 4.8 | 320 | 1536
57 | Доски необрезные длиной 4-6,5 м, все ширины, толщиной 32 - 40 мм III сорта | м3 | 0.3 | 3889.4246 | 1166.8274
58 | Доски половые со шпунтом и гребнем из древесины антисептированные тип ДП-27, толщиной 27 мм, шириной без гребня от 100 до 140 мм | м3 | 0.138 | 12889.7365 | 1778.7836
59 | Доски строганные длиной 2-3,75 м, шириной 75 - 150 мм, толщиной 25 мм, III сорта | м3 | 0.376 | 4221.5281 | 1587.2946
60 | Доски строганные длиной 2-3,75 м, шириной 75 - 150 мм, толщиной 44 мм и более III сорта | м3 | 0.588 | 4191.0545 | 2464.34
61 | Дрань штукатурная длиной 800 - 1000 мм, шириной 19 - 22 мм, толщиной 4 мм | 1000 шт. | 0.65 | 1621.2507 | 1053.813
62 | Дюбели распорные полиэтиленовые | 1000 шт. | 0.4 | 1567.29 | 626.916
63 | Известь строительная негашеная комовая, сорт I | т | 0.027 | 3724.4809 | 100.561
64 | Кирпич керамический одинарный, размером 250х120х65 мм, марка 50 | 1000 шт. | 0.064 | 5881.8943 | 376.4412
65 | Клей столярный сухой | кг | 0.8 | 74.3773 | 59.5018
66 | Колер масляный | кг | 24.8 | 77.9996 | 1934.3901
67 | Краски масляные и алкидные густотертые: цинковые МА-011-2 | т | 0.0027 | 60535.1033 | 163.4448
68 | Краски масляные и алкидные цветные, готовые к применению для наружных работ МА-15 | т | 0.013016 | 53601.7897 | 697.6809
69 | Краски масляные и алкидные, готовые к применению белила литопонные: МА-22 | т | 0.03536 | 54787.243 | 1937.2769
70 | Краски сухие для внутренних работ | т | 0.00407 | 56857.1694 | 231.4087
71 | Купорос медный марки А | т | 0.0005 | 156532.31 | 78.2662
72 | Лампа накаливания газопольная в прозрачной колбе МО 40-60 | 10 шт. | 10 | 234.2035 | 2342.035
73 | Лампа энергосберегающая | шт. | 1 | 94.6426 | 94.6426
74 | Лента изоляционная прорезиненная односторонняя ширина 20 мм, толщина 0,25-0,35 мм | кг | 40 | 214.1963 | 8567.852
75 | Маты на крафт-бумаге Ламелла | м3 | 1.55 | 7087.0611 | 10984.9447
76 | Маты прошивные из супертонкого стекловолокна без связующего толщиной 50 мм | м3 | 13.1 | 8297.5501 | 108697.9063
77 | Металлоконструкции кронштейнов | т | 0.0042 | 55618.8145 | 233.599
78 | Мешки полиэтиленовые, 60 л | 1000 шт. | 0.00744 | 3517 | 26.1665
79 | Моющее средство | кг | 40.4 | 90 | 3636
80 | Мыло | кг | 1.05 | 65.1569 | 68.4147
81 | Мыльный раствор | л | 220 | 2.492 | 548.24
82 | Олифа комбинированная К-3 | т | 0.02608 | 75559.7985 | 1970.5995
83 | Олифа натуральная | кг | 11.5596 | 187.434 | 2166.6621
84 | Пакля пропитанная | кг | 84.8 | 50.7033 | 4299.6398
85 | Паста меловая ПМ-1 | т | 0.0473 | 4837.2123 | 228.8001
86 | Патроны потолочные | шт. | 100 | 28.0884 | 2808.84
87 | Пемза шлаковая (щебень пористый из металлургического шлака), марка 600,фракция от 5 до 10 мм | м3 | 0.00088 | 687.4004 | 0.60491
88 | Песок природный для строительных работ средний | м3 | 0.104 | 916.5576 | 95.322
89 | Пигмент тертый | кг | 0.52 | 287.9862 | 149.7528
90 | Плиты теплоизоляционные | м3 | 6.18 | 1412.0295 | 8726.3423
91 | Портландцемент пуццолановый марки М400 | т | 0.9 | 4146.6613 | 3731.9952
92 | Провода монтажные с волокнистой или пленочной и поливинилхлоридной изоляцией марки МГШВЭ экранированные с двумя жилами из медной луженой проволоки сечением 0,50 мм | 1000 пог.м. | 0.204 | 38846.4441 | 7924.6746
93 | Проволока стальная низкоуглеродистая разного назначения оцинкованная диаметром 1,1 мм | т | 0.00224 | 43925.9945 | 98.3942
94 | Прокладки из паронита, толщиной 1 мм, д. 100 мм | 1000 шт. | 0.05 | 22370.7107 | 1118.5355
95 | Раствор асбоцементный | м3 | 36.1 | 4113.9271 | 148512.7683
96 | Раствор готовый кладочный цементно-известковый М50 | м3 | 0.11 | 2870.2144 | 315.7236
97 | Раствор готовый кладочный цементный М25 | м3 | 0.74 | 2794.2974 | 2067.7801
98 | Раствор готовый кладочный цементный М400 | м3 | 0.2 | 3761.7986 | 752.3597
99 | Раствор готовый отделочный легкий известковый | м3 | 2.11 | 3407.9791 | 7190.8359
100 | Раствор готовый отделочный тяжелый, цементно-известковый 1:1:6 | м3 | 2.374 | 2904.7286 | 6895.8257
101 | Решетки жалюзийные неподвижные штампованные размером 150x490 мм | шт. | 100 | 157.2986 | 15729.86
102 | Самоклеющийся уплотнитель с профилем типа D, О | м | 320 | 19.6067 | 6274.144
103 | Сетка плетеная одинарная с квадратной ячейкой 12 мм из проволоки диаметром 1,4 мм | м2 | 12.069 | 151.0508 | 1823.0269
104 | Сетка тканая оцинкованная № 5 | м2 | 108 | 139.018 | 15013.944
105 | Сжим ответвительный | 100 шт. | 0.122 | 1475.62 | 180.0256
106 | Смазка солидол жировой Ж | т | 0.0008 | 66844.7405 | 53.4758
107 | Сталь листовая кровельная черная толщиной 0,7 мм | т | 0.0282 | 35572.8817 | 1003.1553
108 | Тальк молотый I сорта | т | 0.0022 | 11398.9954 | 25.0778
109 | Ткань мешочная | 10 м2 | 13.261 | 422.1092 | 5597.5901
110 | Толь с крупнозернистой посыпкой гидроизоляционный марки ТГ-350 | м2 | 19.68 | 21.0841 | 414.9351
111 | Шкурка шлифовальная двухслойная с зернистостью 40-25 | м2 | 0.32 | 247.5268 | 79.2086
112 | Шпагат бумажный влагопрочный одножильный 3,7 мм | кг | 5.74 | 73.3004 | 420.7443
113 | Шпатлевка клеевая | т | 0.005 | 15807.6193 | 79.0381
114 | Шпатлевка масляно-клеевая | т | 0.0155 | 13658.5897 | 211.7081
115 | Шурупы с полукруглой головкой 3,5 x 35 мм | т | 0.0008 | 60520.6586 | 48.4165
116 | Щебень из доменного шлака для бетона марка Др.45, фракция 20 - 40 мм | м3 | 4 | 1116.594 | 4466.376
117 | Щиты из досок толщиной 40 мм | м2 | 11.84 | 542.0367 | 6417.7145
ИТОГО: |  |  |  |  | 475217.065
Специнвентарь
118 | Ведро оцинкованное | шт. | 0.624 | 120 | 74.88
119 | Веник обыкновенный | шт. | 5.04 | 100 | 504
120 | Лопата совковая | шт. | 0.07 | 227.5 | 15.925
121 | Лопата штыковая | шт. | 1.2 | 250 | 300
122 | Метла березовая | шт. | 201.336 | 120 | 24160.32
123 | Скребок-ледоруб | шт. | 1.219 | 643.5 | 784.4265
124 | Совок металлический | шт. | 0.216 | 90 | 19.44
125 | Тележка | шт. | 0.032 | 2906 | 92.992
126 | Швабра | шт. | 0.192 | 166 | 31.872
127 | Щетка д/пола 280 мм с черенком на резьбе 1,2 м. | шт. | 0.192 | 294 | 56.448
ИТОГО: |  |  |  |  | 26040.3035
Машины/Механизмы
128 | Автобетононасосы 65 м3/ч | маш.-час | 0.332 | 1636.8972 | 543.4499
129 | Виброплита электрическая | маш.-час | 0.732 | 44.885 | 32.8558
130 | Компрессор передвижной с двигателем внутреннего сгорания давлением до 686 кПа (7 ат) до 5 м3/мин | маш.-час | 3 | 689.3114 | 2067.9342
131 | Машина дорожная комбинированная (до 100 л.с.) | маш.-час | 0.188 | 1076.8546 | 202.4487
132 | Молотки при работе от передвижных компрессорных станций чеканочные | маш.-час | 6 | 3.9762 | 23.8572
133 | Перфораторы электрические | маш.-час | 24.08 | 6.4766 | 155.9565
134 | Растворонасосы 1 м3/ч | маш.-час | 6.73 | 340.1014 | 2288.8824
135 | Снегоочиститель | маш.-час. | 0.12 | 715.4528 | 85.8543
ИТОГО: |  |  |  |  | 5401.239